## Sheet1
INSTRUCTION	ENCODING	31	30	29	28	27	26	25	24	23	22	21	20	19	18	17	16	15	14	13	12	11	10	9	8	7	6	5	4	3	2	1	0	OPERATION	NOTES
Instruction Types
R-type	R	funct7							rs2					rs1					funct3			rd					opcode
I-type	I	Imm[11:0]												rs1					funct3			rd					opcode
S-type	S	Imm[11:5]							rs2					rs1					funct3			Imm[4:0]					opcode
B-type	B	Imm[12|10:5]							rs2					rs1					funct3			Imm[4:1|11]					opcode
U-type	U	Imm[31:12]																				rd					opcode
J-type	J	Imm[20|10:1|11|19:12]																				rd					opcode
32-bit Base Instruction Set (I)
LUI	U	Imm[31:12]																				rd					0	1	1	0	1	1	1	Rd[31:12] = Imm[31:12] : '0'
AUIPC	U	Imm[31:12]																				rd					0	0	1	0	1	1	1	Rd = (Imm[31:12] : '0') + [pc]
JAL	UJ	Imm[20]	Imm[10:1]										Imm[11]	Imm[19:12]								rd					1	1	0	1	1	1	1	Rd = [pc] + 4; pc = Off[20:1]	Range: +/- 1MB, offset multiple of 2 bytes, uncond. jump, rd = x0
JALR	I	Imm[11:0]												rs1					0	0	0	rd					1	1	0	0	1	1	1	Rd = [pc] + 4; pc = Off[11:0] + rs1	if result not required, x0 = dest
BEQ	SB	off[12]	off[10:5]						rs2					rs1					0	0	0	off[4:1]				off[11]	1	1	0	0	0	1	1	take_branch = rs1 == rs2; pc += Off[12:1]	Range: +/- 4KB
BNE	SB	off[12]	off[10:5]						rs2					rs1					0	0	1	off[4:1]				off[11]	1	1	0	0	0	1	1	take_branch = rs1 != rs2; pc += Off[12:1]
BLT	SB	off[12]	off[10:5]						rs2					rs1					1	0	0	off[4:1]				off[11]	1	1	0	0	0	1	1	take_branch = (signed)rs1 < (signed)rs2; pc += Off[12:1]
BGE	SB	off[12]	off[10:5]						rs2					rs1					1	0	1	off[4:1]				off[11]	1	1	0	0	0	1	1	take_branch = (signed)rs1 >= (signed)rs2; pc += Off[12:1]
BLTU	SB	off[12]	off[10:5]						rs2					rs1					1	1	0	off[4:1]				off[11]	1	1	0	0	0	1	1	take_branch = rs1 < rs2; pc += Off[12:1]
BGEU	SB	off[12]	off[10:5]						rs2					rs1					1	1	1	off[4:1]				off[11]	1	1	0	0	0	1	1	take_branch = rs1 >= rs2; pc += Off[12:1]
LB	I	Off[11:0]												base					0	0	0	rd					0	0	0	0	0	1	1	Rd = sign : (Mem[Off[11:0] + base])[7:0]
LH	I	Off[11:0]												base					0	0	1	rd					0	0	0	0	0	1	1	Rd = sign : (Mem[Off[11:0] + base])[15:0]
LW	I	Off[11:0]												base					0	1	0	rd					0	0	0	0	0	1	1	Rd = Mem[Off[11:0] + base]
LBU	I	Off[11:0]												base					1	0	0	rd					0	0	0	0	0	1	1	Rd = '0' : (Mem[Off[11:0] + base])[7:0]
LHU	I	Off[11:0]												base					1	0	1	rd					0	0	0	0	0	1	1	Rd = '0' : (Mem[Off[11:0] + base])[15:0]
SB	S	Off[11:5]							rs2					base					0	0	0	Off[4:0]					0	1	0	0	0	1	1	Mem[base + Off[11:0]] = rs2[7:0]
SH	S	Off[11:5]							rs2					base					0	0	1	Off[4:0]					0	1	0	0	0	1	1	Mem[base + Off[11:0]] = rs2[15:0]
SW	S	Off[11:5]							rs2					base					0	1	0	Off[4:0]					0	1	0	0	0	1	1	Mem[base + Off[11:0]] = rs2
ADDI	I	Imm[11:0]												rs1					0	0	0	rd					0	0	1	0	0	1	1	Rd = ((signed)imm[11:0] + rs1)[31:0]	Overflow ignored
SLTI	I	Imm[11:0]												rs1					0	1	0	rd					0	0	1	0	0	1	1	Rd = (signed)rs1 < (signed)imm[11:0] ? 1 : 0
SLTIU	I	Imm[11:0]												rs1					0	1	1	rd					0	0	1	0	0	1	1	Rd = rs1 < (signed)imm[11:0] ? 1 : 0
XORI	I	Imm[11:0]												rs1					1	0	0	rd					0	0	1	0	0	1	1	Rd = rs1 XOR (signed)imm[11:0]
ORI	I	Imm[11:0]												rs1					1	1	0	rd					0	0	1	0	0	1	1	Rd = rs1 OR (signed)imm[11:0]
ANDI	I	Imm[11:0]												rs1					1	1	1	rd					0	0	1	0	0	1	1	Rd = rs1 AND (signed)imm[11:0]
SLLI	I	0	0	0	0	0	0	0	Shamt[4:0]					rs1					0	0	1	rd					0	0	1	0	0	1	1	Rd = rs1 << shamt[4:0]
SRLI	I	0	0	0	0	0	0	0	Shamt[4:0]					rs1					1	0	1	rd					0	0	1	0	0	1	1	Rd = rs1 >> shamt[4:0]
SRAI	I	0	1	0	0	0	0	0	Shamt[4:0]					rs1					1	0	1	rd					0	0	1	0	0	1	1	Rd = rs1[31] : (rs1 >> shamt[4:0])[30:0]
ADD	R	0	0	0	0	0	0	0	rs2					rs1					0	0	0	rd					0	1	1	0	0	1	1	Rd = (rs1 + rs2)[31:0]
SUB	R	0	1	0	0	0	0	0	rs2					rs1					0	0	0	rd					0	1	1	0	0	1	1	Rd = (rs1 - rs2)[31:0]
SLL	R	0	0	0	0	0	0	0	rs2					rs1					0	0	1	rd					0	1	1	0	0	1	1	Rd = (rs1 << rs2[4:0])[31:0]
SLT	R	0	0	0	0	0	0	0	rs2					rs1					0	1	0	rd					0	1	1	0	0	1	1	Rd = ((signed)rs1 < (signed)rs2 : 1 : 0)
SLTU	R	0	0	0	0	0	0	0	rs2					rs1					0	1	1	rd					0	1	1	0	0	1	1	Rd = (rs1 < rs2 : 1 : 0)
XOR	R	0	0	0	0	0	0	0	rs2					rs1					1	0	0	rd					0	1	1	0	0	1	1	Rd = rs1 XOR rs2
SRL	R	0	0	0	0	0	0	0	rs2					rs1					1	0	1	rd					0	1	1	0	0	1	1	Rd = (rs1 >> rs2[4:0])[31:0]
SRA	R	0	1	0	0	0	0	0	rs2					rs1					1	0	1	rd					0	1	1	0	0	1	1	Rd = rs1[31] : (rs1 >> rs2[4:0])[30:0]
OR	R	0	0	0	0	0	0	0	rs2					rs1					1	1	0	rd					0	1	1	0	0	1	1	Rd = rs1 OR rs2
AND	R	0	0	0	0	0	0	0	rs2					rs1					1	1	1	rd					0	1	1	0	0	1	1	Rd = rs1 AND rs2
FENCE		0	0	0	0	PI	PO	PR	PW	SI	SO	SR	SW	0	0	0	0	0	0	0	0	0	0	0	0	0	0	0	0	1	1	1	1	ORDER DEVICE I/O & MEMORY ACCESSES
FENCE.I		0	0	0	0	0	0	0	0	0	0	0	0	0	0	0	0	1	0	0	0	0	0	0	0	0	1	1	1	1	SYNCHRONIZE INSTRUCTION & DATA STREAMS
ECALL	I	0	0	0	0	0	0	0	0	0	0	0	0	0	0	0	0	0	0	0	0	0	0	1	1	1	0	0	1	1	SYSTEM CALL
EBREAK	I	1	0	0	0	0	0	0	0	0	1	0	0	0	0	0	0	0	0	0	0	0	0	0	1	1	1	0	0	1	1	SYSTEM BREAK
CSRRW		csr												rs1					0	0	1	rd					1	1	1	0	0	1	1
CSRRS		csr												rs1					0	1	0	rd					1	1	1	0	0	1	1
CSRRC		csr												rs1					0	1	1	rd					1	1	1	0	0	1	1
CSRRWI		csr												zimm					1	0	1	rd					1	1	1	0	0	1	1
CSRRSI		csr												zimm					1	1	0	rd					1	1	1	0	0	1	1
CSRRCI		csr												zimm					1	1	1	rd					1	1	1	0	0	1	1
RDCYCLE	I	1	1	0	0	0	0	0	0	0	0	0	0	0	0	0	0	1	0	rd					1	1	1	0	0	1	1	Rd[31:0] = (threadtime_curr – threadtime_start) % 2^XLEN	Counters = 64 bits wide
RDCYCLEH	I	1	1	0	0	1	0	0	0	0	0	0	0	0	0	0	0	0	0	1	0	rd					1	1	1	0	0	1	1	Rd[63:32] = (threadtime_curr – threadtime_start) % 2^XLEN
RDTIME	I	1	1	0	0	0	0	0	0	0	0	1	0	0	0	0	0	0	1	0	rd					1	1	1	0	0	1	1	Rd[31:0] = (realtime_curr – realtime_start) % 2^XLEN
RDTIMEH	I	1	1	0	0	1	0	0	0	0	0	0	1	0	0	0	0	0	0	1	0	rd					1	1	1	0	0	1	1	Rd[63:32] = (realtime_curr – realtime_start) % 2^XLEN
RDINSTRET	I	1	1	0	0	0	0	0	0	0	0	1	0	0	0	0	0	0	0	1	0	rd					1	1	1	0	0	1	1	Rd[31:0] = (instrretire_curr – instrretire_start) % 2^XLEN
RDINSTRETH	I	1	1	0	0	1	0	0	0	0	0	1	0	0	0	0	0	0	0	1	0	rd					1	1	1	0	0	1	1	Rd[63:32] = (instrretire_curr – instrretire_start) % 2^XLEN
NOP	R	0	0	0	0	0	0	0	0	0	0	0	0	0	0	0	NOP
64-bit Base Instruction Set (I)
LWU	I	Imm[11:0]												rs1					1	1	0	rd					0	0	0	0	0	1	1
LD	I	Imm[11:0]												rs1					0	1	1	rd					0	0	0	0	0	1	1
SD	S	Imm[11:5]							rs2					rs1					0	1	1	Imm[4:0]					0	1	0	0	0	1	1
SLLI	R	0	0	0	0	0	0	Shamt[5:0]						rs1					0	0	1	rd					0	0	1	0	0	1	1
SRLI	R	0	0	0	0	0	0	Shamt[5:0]						rs1					1	0	1	rd					0	0	1	0	0	1	1
SRAI	R	0	1	0	0	0	0	Shamt[5:0]						rs1					1	0	1	rd					0	0	1	0	0	1	1
ADDIW	I	Imm[11:0]												rs1					0	0	0	rd					0	0	1	1	0	1	1
SLLIW	R	0	0	0	0	0	0	0	Shamt[4:0]					rs1					0	0	1	rd					0	0	1	1	0	1	1
SRLIW	R	0	0	0	0	0	0	0	Shamt[4:0]					rs1					1	0	1	rd					0	0	1	1	0	1	1
SRAIW	R	0	1	0	0	0	0	0	Shamt[4:0]					rs1					1	0	1	rd					0	0	1	1	0	1	1
ADDW	R	0	0	0	0	0	0	0	rs2					rs1					0	0	0	rd					0	1	1	1	0	1	1
SUBW	R	0	1	0	0	0	0	0	rs2					rs1					0	0	0	rd					0	1	1	1	0	1	1
SLLW	R	0	0	0	0	0	0	0	rs2					rs1					0	0	1	rd					0	1	1	1	0	1	1
SRLW	R	0	0	0	0	0	0	0	rs2					rs1					1	0	1	rd					0	1	1	1	0	1	1
SRAW	R	0	1	0	0	0	0	0	rs2					rs1					1	0	1	rd					0	1	1	1	0	1	1
32-bit “M” - Multiplication/Division Extension
MUL	R	0	0	0	0	0	0	1	rs2					rs1					0	0	0	rd					0	1	1	0	0	1	1	Rd = ((signed)rs1 * (signed)rs2)[31:0]
MULH	R	0	0	0	0	0	0	1	rs2					rs1					0	0	1	rd					0	1	1	0	0	1	1	Rd = ((signed)rs1 * (signed)rs2)[63:32]	If high and low required, dest != rs1, rs2
MULHSU	R	0	0	0	0	0	0	1	rs2					rs1					0	1	0	rd					0	1	1	0	0	1	1	Rd = ((signed)rs1 * rs2)[63:32]
MULHU	R	0	0	0	0	0	0	1	rs2					rs1					0	1	1	rd					0	1	1	0	0	1	1	Rd = (rs1 * rs2)[63:32]
DIV	R	0	0	0	0	0	0	1	rs2					rs1					1	0	0	rd					0	1	1	0	0	1	1	Rd = (signed)rs1 / (signed)rs2	If high and low required, dest != rs1, rs2
DIVU	R	0	0	0	0	0	0	1	rs2					rs1					1	0	1	rd					0	1	1	0	0	1	1	Rd = s1 / rs2
REM	R	0	0	0	0	0	0	1	rs2					rs1					1	1	0	rd					0	1	1	0	0	1	1	Rd = (signed)rs1 % (signed)rs2
REMU	R	0	0	0	0	0	0	1	rs2					rs1					1	1	1	rd					0	1	1	0	0	1	1	Rd = s1 % rs2
64-bit “M” - Multiplication/Division Extension
MULW	R	0	0	0	0	0	0	1	rs2					rs1					0	0	0	rd					0	1	1	1	0	1	1	Rd = (signed)rs1;	Reserves the mem addr after Rd assignment
DIVW	R	0	0	0	0	0	0	1	rs2					rs1					1	0	0	rd					0	1	1	1	0	1	1	*rs1 = rs2; Rd = success ? 0 : non-zero error code;
DIVUW	R	0	0	0	0	0	0	1	rs2					rs1					1	0	1	rd					0	1	1	1	0	1	1
REMW	R	0	0	0	0	0	0	1	rs2					rs1					1	1	0	rd					0	1	1	1	0	1	1
REMUX	R	0	0	0	0	0	0	1	rs2					rs1					1	1	1	rd					0	1	1	1	0	1	1
32-bit “A” - Atomic Extension
LR.W		0	0	0	1	0	aq	rl	0	0	0	0	0	rs1					0	1	0	rd					0	1	0	1	1	1	1
SC.W		0	0	0	1	1	aq	rl	rs2					rs1					0	1	0	rd					0	1	0	1	1	1	1
AMOSWAP.W		0	0	0	0	1	aq	rl	rs2					rs1					0	1	0	rd					0	1	0	1	1	1	1
AMOADD.W		0	0	0	0	0	aq	rl	rs2					rs1					0	1	0	rd					0	1	0	1	1	1	1
AMOXOR.W		0	0	1	0	0	aq	rl	rs2					rs1					0	1	0	rd					0	1	0	1	1	1	1
AMOAND.W		0	1	1	0	0	aq	rl	rs2					rs1					0	1	0	rd					0	1	0	1	1	1	1
AMOOR.W		0	1	0	0	0	aq	rl	rs2					rs1					0	1	0	rd					0	1	0	1	1	1	1
AMOMIN.W		1	0	0	0	0	aq	rl	rs2					rs1					0	1	0	rd					0	1	0	1	1	1	1
AMOMAX.W		1	0	1	0	0	aq	rl	rs2					rs1					0	1	0	rd					0	1	0	1	1	1	1
AMOMINU.W		1	1	0	0	0	aq	rl	rs2					rs1					0	1	0	rd					0	1	0	1	1	1	1
AMOMAXU.W		1	1	1	0	0	aq	rl	rs2					rs1					0	1	0	rd					0	1	0	1	1	1	1